## PickAndPlace_PCB1_2026-08-09
Designator | Device | Footprint | Mid X | Mid Y | Ref X | Ref Y | Pad X | Pad Y | Pins | Layer | Rotation | SMD | Comment
ACTIVE | KT-0603R | LED0603-RD | 1.789mm | 94.868mm | 1.789mm | 94.868mm | 2.588mm | 94.868mm | 2 | T | 180 | Yes | KT-0603R
BT6 | BS-04-A1BJ005 | BAT-TH_BS-04-A1BJ004 | 46.666mm | 72.421mm | 46.666mm | 72.421mm | 46.666mm | 62.421mm | 2 | T | 270 | No | BS-04-A1BJ005
C22 | CL05B104KO5NNNC | C0402_NEW | 60.971mm | 59.308mm | 60.971mm | 59.308mm | 60.971mm | 58.763mm | 2 | T | 90 | Yes | 100nF
C25 | CL31A106KBHNNNE | C1206 | 78.994mm | 62.738mm | 78.994mm | 62.738mm | 80.587mm | 62.738mm | 2 | T | 180 | Yes | 10uF
C26 | CL31A106KBHNNNE | C1206 | 63.754mm | 60.198mm | 63.754mm | 60.198mm | 63.754mm | 58.605mm | 2 | T | 90 | Yes | 10uF
C27 | CL31A106KBHNNNE | C1206 | 18.807mm | 20.192mm | 18.807mm | 20.192mm | 18.807mm | 18.599mm | 2 | T | 90 | Yes | 10uF
C34 | CL05B104KO5NNNC | C0402_NEW | 36.246mm | 66.573mm | 36.246mm | 66.573mm | 36.791mm | 66.573mm | 2 | T | 180 | Yes | 100nF
C60 | CL05B104KO5NNNC | C0402_NEW | 74.941mm | 69.722mm | 74.941mm | 69.722mm | 74.941mm | 70.267mm | 2 | T | 270 | Yes | 100nF
CARD2 | TF PUSH | TF-SMD_TF-PUSH | 9.409mm | 21.208mm | 9.409mm | 21.208mm | 14.709mm | 18.957mm | 13 | T | 270 | Yes | TF PUSH
HDMI1 | HDMI-01 | USB-SMD_HDMI-01 | 82.043mm | 49.452mm | 82.043mm | 49.452mm | 78.564mm | 53.953mm | 23 | T | 90 | No | HDMI-01
PORT2 | KT-0805G | LED0805-R-RD | 2.297mm | 65.928mm | 2.297mm | 65.928mm | 1.247mm | 65.928mm | 2 | T | 180 | Yes | KT-0805G
PORT3 | KT-0805G | LED0805-R-RD | 2.25mm | 69.75mm | 2.25mm | 69.75mm | 3.3mm | 69.75mm | 2 | T | 0 | Yes | KT-0805G
PORT4 | KT-0805G | LED0805-R-RD | 2.286mm | 88.646mm | 2.286mm | 88.646mm | 1.236mm | 88.646mm | 2 | T | 180 | Yes | KT-0805G
R29 | 0805W8F220KT5E | R0805 | 21.082mm | 25.781mm | 21.082mm | 25.781mm | 21.082mm | 24.781mm | 2 | T | 90 | Yes | 2.2Ω
R31 | 0402WGF5101TCE | R0402 | 79.005mm | 72.008mm | 79.005mm | 72.008mm | 79.005mm | 71.575mm | 2 | T | 90 | Yes | 5.1KΩ
R32 | 0402WGF5101TCE | R0402 | 80.021mm | 67.944mm | 80.021mm | 67.944mm | 80.021mm | 67.511mm | 2 | T | 90 | Yes | 5.1KΩ
R33 | 0402WGF1004TCE | R0402 | 80.01mm | 65.024mm | 80.01mm | 65.024mm | 79.577mm | 65.024mm | 2 | T | 0 | Yes | 1MΩ
R52 | 0805W8F1002T5E | R0805 | 36.906mm | 58.979mm | 36.906mm | 58.979mm | 35.906mm | 58.979mm | 2 | T | 0 | Yes | 10kΩ
R53 | 0805W8F1002T5E | R0805 | 36.957mm | 56.718mm | 36.957mm | 56.718mm | 35.957mm | 56.718mm | 2 | T | 0 | Yes | 10kΩ
R57 | 0805W8F2200T5E | R0805 | 10.3mm | 67.3mm | 10.3mm | 67.3mm | 11.3mm | 67.3mm | 2 | T | 180 | Yes | 220Ω
R58 | 0805W8F2200T5E | R0805 | 10.287mm | 69.85mm | 10.287mm | 69.85mm | 11.287mm | 69.85mm | 2 | T | 180 | Yes | 220Ω
U7 | CH340C | SOP-16_L10.0-W3.9-P1.27-LS6.0-BL | 68.591mm | 69.722mm | 68.591mm | 69.722mm | 73.036mm | 72.594mm | 16 | T | 180 | Yes | CH340C
U19 | DS3231MZ+TRL | SOIC-8_L4.9-W3.9-P1.27-LS6.0-BL | 37.887mm | 63.1mm | 37.887mm | 63.1mm | 40.659mm | 61.195mm | 8 | T | 90 | Yes | DS3231MZ+TRL
U21 | AMS1117-3.3_C6186 | SOT-223-3_L6.5-W3.4-P2.30-LS7.0-BR | 70.434mm | 60.685mm | 70.434mm | 60.685mm | 73.404mm | 58.385mm | 4 | T | 0 | Yes | AMS1117-3.3
USB2 | KH-TYPE-C-16P | USB-C-SMD_KH-TYPE-C-16P | 84.847mm | 70.738mm | 84.847mm | 70.738mm | 83.082mm | 66.418mm | 20 | T | 90 | No | KH-TYPE-C-16P
USB3 | AF SS-JB17.6 | USB-A-TH_AF-SS-JB17.6 | 12.5mm | 79.25mm | 12.5mm | 79.25mm | 14.95mm | 82.75mm | 12 | T | 270 | No | AF SS-JB17.6
USB4 | AF SS-JB17.6 | USB-A-TH_AF-SS-JB17.6 | 12.776mm | 56.744mm | 12.776mm | 56.744mm | 15.226mm | 60.244mm | 12 | T | 270 | No | AF SS-JB17.6
X1 | X322512MSB4SI | OSC-SMD_4P-L3.2-W2.5-BL | 20.752mm | 76.454mm | 20.752mm | 76.454mm | 19.652mm | 75.579mm | 4 | T | 0 | Yes | 12MHz
C66 | CL05B104KO5NNNC | C0402_NEW | 28.956mm | 70.104mm | 28.956mm | 70.104mm | 28.956mm | 69.559mm | 2 | T | 90 | Yes | 100nF
C67 | CL05B104KO5NNNC | C0402_NEW | 30.175mm | 73.431mm | 30.175mm | 73.431mm | 30.72mm | 73.431mm | 2 | T | 180 | Yes | 100nF
R60 | 0603WAF2200T5E | R0603 | 25.654mm | 51.816mm | 25.654mm | 51.816mm | 26.407mm | 51.816mm | 2 | T | 180 | Yes | 220Ω
PORT1 | KT-0805G | LED0805-R-RD | 2.25mm | 47.75mm | 2.25mm | 47.75mm | 3.3mm | 47.75mm | 2 | T | 0 | Yes | KT-0805G
D1 | SS14_C2480 | SMA_L4.2-W2.6-LS5.3-RD | 78.74mm | 59.944mm | 78.74mm | 59.944mm | 81.305mm | 59.944mm | 2 | T | 180 | Yes | SS14
SW13 | XKB5858-Z-E | SW-TH_XKB5858-Z-E | 86.233mm | 61.595mm | 86.233mm | 61.595mm | 87.733mm | 64.645mm | 6 | T | 270 | No | XKB5858-Z-E
USB5 | MicroXNJ | MICRO-USB-SMD_MICROXNJ | 3.567mm | 39.75mm | 3.567mm | 39.75mm | 5.163mm | 41.05mm | 9 | T | 270 | No | MicroXNJ
D2 | SS14_C2480 | SMA_L4.2-W2.6-LS5.3-RD | 10.135mm | 44.145mm | 10.135mm | 44.145mm | 12.7mm | 44.145mm | 2 | T | 180 | Yes | SS14
R61 | 0603WAF2200T5E | R0603 | 74.169mm | 55.294mm | 74.169mm | 55.294mm | 73.416mm | 55.294mm | 2 | T | 0 | Yes | 220Ω
R62 | 0603WAF2200T5E | R0603 | 74.169mm | 53.77mm | 74.169mm | 53.77mm | 73.416mm | 53.77mm | 2 | T | 0 | Yes | 220Ω
R63 | 0603WAF2200T5E | R0603 | 74.169mm | 52.246mm | 74.169mm | 52.246mm | 73.416mm | 52.246mm | 2 | T | 0 | Yes | 220Ω
R64 | 0603WAF2200T5E | R0603 | 74.169mm | 50.722mm | 74.169mm | 50.722mm | 73.416mm | 50.722mm | 2 | T | 0 | Yes | 220Ω
R65 | 0603WAF2200T5E | R0603 | 74.169mm | 49.198mm | 74.169mm | 49.198mm | 73.416mm | 49.198mm | 2 | T | 0 | Yes | 220Ω
R66 | 0603WAF2200T5E | R0603 | 74.169mm | 47.674mm | 74.169mm | 47.674mm | 73.416mm | 47.674mm | 2 | T | 0 | Yes | 220Ω
R67 | 0603WAF2200T5E | R0603 | 74.169mm | 46.15mm | 74.169mm | 46.15mm | 73.416mm | 46.15mm | 2 | T | 0 | Yes | 220Ω
R68 | 0603WAF2200T5E | R0603 | 74.169mm | 44.626mm | 74.169mm | 44.626mm | 73.416mm | 44.626mm | 2 | T | 0 | Yes | 220Ω
U24 | MAX809R | SOT-23-3_L2.9-W1.3-P1.90-LS2.4-BR | 25.682mm | 54.556mm | 25.682mm | 54.556mm | 24.732mm | 53.556mm | 3 | T | 270 | Yes | MAX809R
C81 | CL10A225KO8NNNC | C0603 | 70.612mm | 88.138mm | 70.612mm | 88.138mm | 70.612mm | 87.438mm | 2 | T | 90 | Yes | 2.2uF
C84 | CL05B104KO5NNNC | C0402_NEW | 63.246mm | 86.233mm | 63.246mm | 86.233mm | 62.701mm | 86.233mm | 2 | T | 0 | Yes | 100nF
C86 | CL31A106KBHNNNE | C1206 | 63.246mm | 84.328mm | 63.246mm | 84.328mm | 64.839mm | 84.328mm | 2 | T | 180 | Yes | 10uF
C88 | CL05B104KO5NNNC | C0402_NEW | 75.692mm | 78.74mm | 75.692mm | 78.74mm | 76.237mm | 78.74mm | 2 | T | 180 | Yes | 100nF
C89 | CL21B102KBCNNNC | C0805 | 76.2mm | 76.708mm | 76.2mm | 76.708mm | 77.2mm | 76.708mm | 2 | T | 180 | Yes | 1nF
C90 | CL31A226KAHNNNE | C1206 | 75.692mm | 80.772mm | 75.692mm | 80.772mm | 77.285mm | 80.772mm | 2 | T | 180 | Yes | 22uF
C91 | CL05B104KO5NNNC | C0402_NEW | 75.692mm | 85.344mm | 75.692mm | 85.344mm | 76.237mm | 85.344mm | 2 | T | 180 | Yes | 100nF
C92 | CL21B103KBANNNC | C0805 | 75.692mm | 83.312mm | 75.692mm | 83.312mm | 76.692mm | 83.312mm | 2 | T | 180 | Yes | 10nF
C93 | CL10A225KO8NNNC | C0603 | 69.977mm | 91.059mm | 69.977mm | 91.059mm | 69.277mm | 91.059mm | 2 | T | 0 | Yes | 2.2uF
C95 | CL21C222JBFNNNE | C0805 | 74.676mm | 96.139mm | 74.676mm | 96.139mm | 74.676mm | 97.139mm | 2 | T | 270 | Yes | 2.2nF
C96 | CL21C222JBFNNNE | C0805 | 77.216mm | 96.139mm | 77.216mm | 96.139mm | 77.216mm | 97.139mm | 2 | T | 270 | Yes | 2.2nF
CN5 | PJ-313 5JCJ | AUDIO-TH_PJ-313_5JCJ | 84.847mm | 92.582mm | 84.847mm | 92.582mm | 88.197mm | 89.432mm | 5 | T | 180 | No | PJ-313 5JCJ
U27 | PCM5102APWR | TSSOP-20_L6.5-W4.4-P0.65-LS6.4-BL | 63.246mm | 90.424mm | 63.246mm | 90.424mm | 66.117mm | 87.499mm | 20 | T | 90 | Yes | PCM5102APWR
C97 | CL21A106KAYNNNE_C15850 | C0805 | 57.15mm | 88.392mm | 57.15mm | 88.392mm | 58.15mm | 88.392mm | 2 | T | 180 | Yes | 10uF
C98 | CC0805KRX7R9BB104 | C0805 | 57.15mm | 86.233mm | 57.15mm | 86.233mm | 58.15mm | 86.233mm | 2 | T | 180 | Yes | 100nF
C99 | CC0805KRX7R9BB104 | C0805 | 68.58mm | 87.63mm | 68.58mm | 87.63mm | 68.58mm | 88.63mm | 2 | T | 270 | Yes | 100nF
C85 | TAJB107K006RNJ | CASE-B_3528 | 9.576mm | 90.246mm | 9.576mm | 90.246mm | 9.576mm | 92.107mm | 2 | T | 270 | Yes | 100uF
C35 | CL31A106KBHNNNE | C1206 | 45.78mm | 40.005mm | 45.78mm | 40.005mm | 44.187mm | 40.005mm | 2 | T | 0 | Yes | 10uF
C100 | CL31A106KBHNNNE | C1206 | 46.507mm | 27.483mm | 46.507mm | 27.483mm | 46.507mm | 25.89mm | 2 | T | 90 | Yes | 10uF
C101 | CL05B104KO5NNNC | C0402_NEW | 67.564mm | 47.244mm | 67.564mm | 47.244mm | 68.109mm | 47.244mm | 2 | T | 180 | Yes | 100nF
C102 | CL05B104KO5NNNC | C0402_NEW | 54.254mm | 59.766mm | 54.254mm | 59.766mm | 54.254mm | 59.221mm | 2 | T | 90 | Yes | 100nF
C103 | CL05B104KO5NNNC | C0402_NEW | 47.05mm | 35.306mm | 47.05mm | 35.306mm | 46.504mm | 35.306mm | 2 | T | 0 | Yes | 100nF
C105 | CL05B104KO5NNNC | C0402_NEW | 60.579mm | 30.734mm | 60.579mm | 30.734mm | 61.124mm | 30.734mm | 2 | T | 180 | Yes | 100nF
C106 | CL05B104KO5NNNC | C0402_NEW | 60.452mm | 55.372mm | 60.452mm | 55.372mm | 60.452mm | 55.917mm | 2 | T | 270 | Yes | 100nF
C107 | CL05B104KO5NNNC | C0402_NEW | 62.357mm | 55.372mm | 62.357mm | 55.372mm | 62.357mm | 55.917mm | 2 | T | 270 | Yes | 100nF
C108 | CL05B104KO5NNNC | C0402_NEW | 53.086mm | 51.816mm | 53.086mm | 51.816mm | 52.541mm | 51.816mm | 2 | T | 0 | Yes | 100nF
C109 | CL05B104KO5NNNC | C0402_NEW | 52.197mm | 43.942mm | 52.197mm | 43.942mm | 51.652mm | 43.942mm | 2 | T | 0 | Yes | 100nF
C110 | CL05B104KO5NNNC | C0402_NEW | 59.055mm | 40.894mm | 59.055mm | 40.894mm | 59.055mm | 40.349mm | 2 | T | 90 | Yes | 100nF
C111 | CL05B104KO5NNNC | C0402_NEW | 62.103mm | 40.64mm | 62.103mm | 40.64mm | 62.103mm | 40.095mm | 2 | T | 90 | Yes | 100nF
C112 | CL05B104KO5NNNC | C0402_NEW | 67.564mm | 49.276mm | 67.564mm | 49.276mm | 68.109mm | 49.276mm | 2 | T | 180 | Yes | 100nF
C113 | CL05B104KO5NNNC | C0402_NEW | 67.564mm | 45.593mm | 67.564mm | 45.593mm | 68.109mm | 45.593mm | 2 | T | 180 | Yes | 100nF
C114 | CL05B104KO5NNNC | C0402_NEW | 39.243mm | 37.211mm | 39.243mm | 37.211mm | 39.243mm | 37.756mm | 2 | T | 270 | Yes | 100nF
C115 | CL05B104KO5NNNC | C0402_NEW | 59.182mm | 54.864mm | 59.182mm | 54.864mm | 59.182mm | 55.409mm | 2 | T | 270 | Yes | 100nF
C116 | CL05B104KO5NNNC | C0402_NEW | 52.451mm | 47.752mm | 52.451mm | 47.752mm | 51.906mm | 47.752mm | 2 | T | 0 | Yes | 100nF
C118 | CL31A106KBHNNNE | C1206 | 41.335mm | 34.417mm | 41.335mm | 34.417mm | 39.742mm | 34.417mm | 2 | T | 0 | Yes | 10uF
H2 | PZ254V-11-03P | HDR-TH_3P-P2.54-V-M | 33.02mm | 50.292mm | 33.02mm | 50.292mm | 30.48mm | 50.292mm | 3 | T | 0 | No | DEBUG
L29 | SDFL2012S100KTF | L0805 | 46.542mm | 37.465mm | 46.542mm | 37.465mm | 47.508mm | 37.465mm | 2 | T | 180 | Yes | 10uH
LED1 | NCD0805R1_C84256 | LED0805-RD | 3.318mm | 32.609mm | 3.318mm | 32.609mm | 2.218mm | 32.609mm | 2 | T | 0 | Yes | NCD0805R1
R3 | 0603WAF1001T5E | R0603 | 8.23mm | 32.614mm | 8.23mm | 32.614mm | 8.983mm | 32.614mm | 2 | T | 180 | Yes | 1kΩ
R4 | 0603WAF1001T5E | R0603 | 66.04mm | 28.321mm | 66.04mm | 28.321mm | 66.04mm | 29.074mm | 2 | T | 270 | Yes | 1kΩ
R79 | 0805W8F100JT5E | R0805_NEW | 41.97mm | 37.465mm | 41.97mm | 37.465mm | 42.936mm | 37.465mm | 2 | T | 180 | Yes | 10Ω
R88 | 0805W8F100JT5E | R0805_NEW | 50.874mm | 40.038mm | 50.874mm | 40.038mm | 49.907mm | 40.038mm | 2 | T | 0 | Yes | 10Ω
U6 | W25Q128JVSIQ | SOIC-8_L5.3-W5.3-P1.27-LS8.0-BL | 60.579mm | 34.163mm | 60.579mm | 34.163mm | 64.109mm | 32.258mm | 8 | T | 90 | Yes | W25Q128JVSIQ
U28 | RP2350B_C42415655 | QFN-80_L10.0-W10.0-P0.40-TL-EP3.4 | 59.817mm | 47.752mm | 59.817mm | 47.752mm | 64.725mm | 43.952mm | 81 | T | 180 | Yes | RP2350B
U33 | APS6404L-3SQR-SN_C5333729 | SOIC-8_L4.9-W3.9-P1.27-LS6.0-BL | 60.452mm | 27.432mm | 60.452mm | 27.432mm | 63.224mm | 25.527mm | 8 | T | 90 | Yes | APS6404L-3SQR-SN
X4 | XOS32012000LT00351005 | OSC-SMD_4P-L3.2-W2.5-BL | 56.82mm | 59.817mm | 56.82mm | 59.817mm | 55.945mm | 60.917mm | 4 | T | 270 | Yes | 12MHz
C120 | CL21B104KCFNNNE | C0805 | 21.209mm | 20.828mm | 21.209mm | 20.828mm | 21.209mm | 19.828mm | 2 | T | 90 | Yes | 100nF
C104 | CL21B104KCFNNNE | C0805 | 60.579mm | 37.973mm | 60.579mm | 37.973mm | 61.579mm | 37.973mm | 2 | T | 180 | Yes | 100nF
C121 | TAJB107K006RNJ | CASE-B_3528 | 28.448mm | 60.198mm | 28.448mm | 60.198mm | 26.587mm | 60.198mm | 2 | T | 0 | Yes | 100uF
C122 | TAJB107K006RNJ | CASE-B_3528 | 28.448mm | 63.5mm | 28.448mm | 63.5mm | 26.587mm | 63.5mm | 2 | T | 0 | Yes | 100uF
H4 | PZ254-2-15-W-8.5 | HDR-TH_30P-P2.54-H-M-R2-C15-S2.54-N | 84.709mm | 19.431mm | 84.709mm | 19.431mm | 85.979mm | 1.651mm | 30 | T | 90 | No | PZ254-2-15-W-8.5
U35 | CH334U | QSOP-28_L9.9-W3.9-P0.64-LS6.0-BL | 21.59mm | 68.834mm | 21.59mm | 68.834mm | 19.02mm | 72.962mm | 28 | T | 270 | Yes | CH334U
C123 | CL05B104KO5NNNC | C0402_NEW | 37.726mm | 86.411mm | 37.726mm | 86.411mm | 37.726mm | 86.956mm | 2 | T | 270 | Yes | 100nF
C124 | CL05B104KO5NNNC | C0402_NEW | 33.915mm | 81.474mm | 33.915mm | 81.474mm | 34.461mm | 81.474mm | 2 | T | 180 | Yes | 100nF
FB1 | BLM18EG471SN1D | L0603 | 39.398mm | 89.124mm | 39.398mm | 89.124mm | 39.398mm | 88.424mm | 2 | T | 90 | Yes | BLM18EG471SN1D
R90 | 0402WGF4700TCE | R0402 | 23.46mm | 81.091mm | 23.46mm | 81.091mm | 23.893mm | 81.091mm | 2 | T | 180 | Yes | 470Ω
U36 | RMC20452T_C49451547 | WIRELM-SMD_RMC20452T | 28.354mm | 89.217mm | 28.353mm | 89.408mm | 21.722mm | 94.558mm | 21 | T | 0 | Yes | RMC20452T
U37 | TLV70313DBVR | SOT-23-5_L3.0-W1.5-P0.95-LS2.8-BL | 41.3mm | 29.388mm | 41.3mm | 29.388mm | 40.05mm | 30.338mm | 5 | T | 270 | Yes | TLV70313DBVR
L30 | MLZ2012M100HT000 | L0805 | 72.542mm | 77.216mm | 72.542mm | 77.216mm | 72.542mm | 78.182mm | 2 | T | 270 | Yes | 10uH
L31 | MLZ2012M100HT000 | L0805 | 80.467mm | 77.749mm | 80.467mm | 77.749mm | 80.467mm | 76.783mm | 2 | T | 90 | Yes | 10uH
SW21 | MSS22D18G2 | SW-TH_MSS22D18GX | 21.641mm | 42.062mm | 21.641mm | 42.062mm | 19.941mm | 39.562mm | 6 | T | 90 | No | MSS22D18G2
H5 | PZ254V-11-03P | HDR-TH_3P-P2.54-V-M | 11.43mm | 97.79mm | 11.43mm | 97.79mm | 8.89mm | 97.79mm | 3 | T | 0 | No | HEART
SW15 | TC-6615-7.5-260G | SW-TH_4P-L7.5-W7.5-P4.50 | 86.375mm | 82.144mm | 86.375mm | 82.144mm | 87.625mm | 84.394mm | 4 | T | 270 | No | TC-6615-7.5-260G
SW22 | TS-1088-AR02016 | SW-SMD_L3.9-W3.0-P4.45 | 60.604mm | 19.736mm | 60.604mm | 19.736mm | 60.604mm | 21.921mm | 2 | T | 270 | Yes | TS-1088-AR02016
CN8 | BM04B-SRSS-TB(LF)(SN) | CONN-SMD_BM04B-SRSS-TB | 3.226mm | 6.477mm | 3.226mm | 6.477mm | 4.488mm | 4.977mm | 6 | T | 90 | Yes | BM04B-SRSS-TB(LF)(SN)
R94 | 0805W8F1002T5E | R0805 | 50.618mm | 58.651mm | 50.618mm | 58.651mm | 49.618mm | 58.651mm | 2 | T | 0 | Yes | 10kΩ
R95 | 0805W8F1002T5E | R0805 | 46.156mm | 58.651mm | 46.156mm | 58.651mm | 45.156mm | 58.651mm | 2 | T | 0 | Yes | 10kΩ
R96 | 0603WAF1002T5E | R0603 | 27.686mm | 81.432mm | 27.686mm | 81.432mm | 28.439mm | 81.432mm | 2 | T | 180 | Yes | 10kΩ
R97 | 0805W8F1002T5E | R0805 | 60.452mm | 23.647mm | 60.452mm | 23.647mm | 61.452mm | 23.647mm | 2 | T | 180 | Yes | 10kΩ
R98 | 0805W8F1002T5E | R0805 | 67.386mm | 33.325mm | 67.386mm | 33.325mm | 67.386mm | 34.325mm | 2 | T | 270 | Yes | 10kΩ
C63 | CL05B104KB54PNC | C0402 | 32.969mm | 64.237mm | 32.969mm | 64.237mm | 32.969mm | 63.816mm | 2 | T | 90 | Yes | 100nF
C119 | CL05A225MQ5NSNC | C0402 | 50.927mm | 38.354mm | 50.927mm | 38.354mm | 51.347mm | 38.354mm | 2 | T | 180 | Yes | 2.2uF
C126 | CL10A106KP8NNNC | C0603 | 30.531mm | 70.028mm | 30.531mm | 70.028mm | 30.531mm | 69.328mm | 2 | T | 90 | Yes | 10uF
R102 | 0805W8F1002T5E | R0805 | 26.873mm | 76.225mm | 26.873mm | 76.225mm | 26.873mm | 75.225mm | 2 | T | 90 | Yes | 10kΩ
R59 | 0603WAF4700T5E | R0603 | 5.853mm | 94.868mm | 5.853mm | 94.868mm | 6.606mm | 94.868mm | 2 | T | 180 | Yes | 470Ω
R69 | 0603WAF4700T5E | R0603 | 71.628mm | 97.155mm | 71.628mm | 97.155mm | 72.381mm | 97.155mm | 2 | T | 180 | Yes | 470Ω
R70 | 0603WAF4700T5E | R0603 | 70.358mm | 95.123mm | 70.358mm | 95.123mm | 71.111mm | 95.123mm | 2 | T | 180 | Yes | 470Ω
R103 | 0603WAF2002T5E | R0603 | 33.325mm | 76.251mm | 33.325mm | 76.251mm | 33.325mm | 75.497mm | 2 | T | 90 | Yes | 20kΩ
U39 | TPS2552DBVR | SOT-23-6_L2.9-W1.6-P0.95-LS2.8-BR | 30.734mm | 76.352mm | 30.734mm | 76.352mm | 29.784mm | 75.002mm | 6 | T | 270 | Yes | TPS2552DBVR