## BOM_Board1_PCB1_2026-08-29
No. | Quantity | Comment | Designator | Footprint | Value | Manufacturer Part | Manufacturer | Supplier Part | Supplier
1 | 1 | KT-0603R | ACTIVE | LED0603-RD |  | KT-0603R | KENTO | C2286 | LCSC
2 | 1 | BS-04-A1BJ005 | BT6 | BAT-TH_BS-04-A1BJ004 |  | BS-04-A1BJ005 | MYOUNG(美阳) | C964751 | LCSC
3 | 25 | 100nF | C22,C34,C60,C66,C67,C84,C88,C91,C101,C102,C103,C105,C106,C107,C108,C109,C110,C111,C112,C113,C114,C115,C116,C123,C124 | C0402_NEW | 100nF | CL05B104KO5NNNC | SAMSUNG(三星) | C1525 | LCSC
4 | 7 | 10uF | C25,C26,C27,C35,C86,C100,C118 | C1206 | 10uF | CL31A106KBHNNNE | SAMSUNG(三星) | C13585 | LCSC
5 | 1 | 100nF | C63 | C0402 | 100nF | CL05B104KB54PNC | SAMSUNG(三星) | C307331 | LCSC
6 | 2 | 2.2uF | C81,C93 | C0603 | 2.2uF | CL10A225KO8NNNC | SAMSUNG(三星) | C23630 | LCSC
7 | 3 | 100uF | C85,C121,C122 | CASE-B_3528 | 100uF | TAJB107K006RNJ | Kyocera AVX | C16133 | LCSC
8 | 1 | 1nF | C89 | C0805 | 1nF | CL21B102KBCNNNC | SAMSUNG(三星) | C46653 | LCSC
9 | 1 | 22uF | C90 | C1206 | 22uF | CL31A226KAHNNNE | SAMSUNG(三星) | C12891 | LCSC
10 | 1 | 10nF | C92 | C0805 | 10nF | CL21B103KBANNNC | SAMSUNG(三星) | C1710 | LCSC
11 | 2 | 2.2nF | C95,C96 | C0805 | 2.2nF | CL21C222JBFNNNE | SAMSUNG(三星) | C28260 | LCSC
12 | 1 | 10uF | C97 | C0805 | 10uF | CL21A106KAYNNNE | SAMSUNG(三星) | C15850 | LCSC
13 | 2 | 100nF | C98,C99 | C0805 | 100nF | CC0805KRX7R9BB104 | YAGEO(国巨) | C49678 | LCSC
14 | 2 | 100nF | C104,C120 | C0805 | 100nF | CL21B104KCFNNNE | SAMSUNG(三星) | C28233 | LCSC
15 | 1 | 2.2uF | C119 | C0402 | 2.2uF | CL05A225MQ5NSNC | SAMSUNG(三星) | C12530 | LCSC
16 | 1 | 10uF | C126 | C0603 | 10uF | CL10A106KP8NNNC | SAMSUNG(三星) | C19702 | LCSC
17 | 1 | TF PUSH | CARD2 | TF-SMD_TF-PUSH |  | TF PUSH | SHOU HAN(首韩) | C393941 | LCSC
18 | 1 | PJ-313 5JCJ | CN5 | AUDIO-TH_PJ-313_5JCJ |  | PJ-313 5JCJ | SHOU HAN(首韩) | C668607 | LCSC
19 | 1 | BM04B-SRSS-TB(LF)(SN) | CN8 | CONN-SMD_BM04B-SRSS-TB |  | BM04B-SRSS-TB(LF)(SN) | JST | C160390 | LCSC
20 | 2 | SS14 | D1,D2 | SMA_L4.2-W2.6-LS5.3-RD |  | SS14 | MDD(辰达半导体) | C2480 | LCSC
21 | 1 | BLM18EG471SN1D | FB1 | L0603 |  | BLM18EG471SN1D | muRata(村田) | C337880 | LCSC
22 | 1 | DEBUG | H2 | HDR-TH_3P-P2.54-V-M |  | PZ254V-11-03P | XFCN(兴飞) | C2937625 | LCSC
23 | 1 | PZ254-2-15-W-8.5 | H4 | HDR-TH_30P-P2.54-H-M-R2-C15-S2.54-N |  | PZ254-2-15-W-8.5 | HCTL(华灿天禄) | C2894995 | LCSC
24 | 1 | HEART | H5 | HDR-TH_3P-P2.54-V-M |  | PZ254V-11-03P | XFCN(兴飞) | C2937625 | LCSC
25 | 1 | HDMI-01 | HDMI1 | USB-SMD_HDMI-01 |  | HDMI-01 | HCTL(华灿天禄) | C2906135 | LCSC
26 | 1 | 10uH | L29 | L0805 | 10uH | SDFL2012S100KTF | Sunlord(顺络) | C1046 | LCSC
27 | 2 | 10uH | L30,L31 | L0805 | 10uH | MLZ2012M100HT000 | TDK | C88172 | LCSC
28 | 1 | NCD0805R1 | LED1 | LED0805-RD |  | NCD0805R1 | 国星光电 | C84256 | LCSC
29 | 4 | KT-0805G | PORT1,PORT2,PORT3,PORT4 | LED0805-R-RD |  | KT-0805G | KENTO | C2297 | LCSC
30 | 2 | 1kΩ | R3,R4 | R0603 | 1kΩ | 0603WAF1001T5E | UNI-ROYAL(厚声) | C21190 | LCSC
31 | 1 | 2.2Ω | R29 | R0805 |  | 2.2Ω | UNI-ROYAL(厚声) | C17521 | LCSC
32 | 2 | 5.1KΩ | R31,R32 | R0402 | 5.1kΩ | 5.1KΩ | UNI-ROYAL(厚声) | C25905 | LCSC
33 | 1 | 1MΩ | R33 | R0402 | 1MΩ | 0402WGF1004TCE | UNI-ROYAL(厚声) | C26083 | LCSC
34 | 7 | 10kΩ | R52,R53,R94,R95,R97,R98,R102 | R0805 | 10kΩ | 0805W8F1002T5E | UNI-ROYAL(厚声) | C17414 | LCSC
35 | 2 | 220Ω | R57,R58 | R0805 | 220Ω | 0805W8F2200T5E | UNI-ROYAL(厚声) | C17557 | LCSC
36 | 3 | 470Ω | R59,R69,R70 | R0603 | 470Ω | 0603WAF4700T5E | UNI-ROYAL(厚声) | C23179 | LCSC
37 | 9 | 220Ω | R60,R61,R62,R63,R64,R65,R66,R67,R68 | R0603 | 220Ω | 0603WAF2200T5E | UNI-ROYAL(厚声) | C22962 | LCSC
38 | 2 | 10Ω | R79,R88 | R0805_NEW | 10Ω | 0805W8F100JT5E | UNI-ROYAL(厚声) | C17415 | LCSC
39 | 1 | 470Ω | R90 | R0402 | 470Ω | 0402WGF4700TCE | UNI-ROYAL(厚声) | C25117 | LCSC
40 | 1 | 10kΩ | R96 | R0603 | 10kΩ | 0603WAF1002T5E | UNI-ROYAL(厚声) | C25804 | LCSC
41 | 1 | 20kΩ | R103 | R0603 | 20kΩ | 0603WAF2002T5E | UNI-ROYAL(厚声) | C4184 | LCSC
42 | 1 | XKB5858-Z-E | SW13 | SW-TH_XKB5858-Z-E |  | XKB5858-Z-E | XKB Connectivity(中国星坤) | C780038 | LCSC
43 | 1 | TC-6615-7.5-260G | SW15 | SW-TH_4P-L7.5-W7.5-P4.50 |  | TC-6615-7.5-260G | HCTL(华灿天禄) | C2845276 | LCSC
44 | 1 | MSS22D18G2 | SW21 | SW-TH_MSS22D18GX |  | MSS22D18G2 | SHOU HAN(首韩) | C431542 | LCSC
45 | 1 | TS-1088-AR02016 | SW22 | SW-SMD_L3.9-W3.0-P4.45 |  | TS-1088-AR02016 | XUNPU(讯普) | C720477 | LCSC
46 | 1 | W25Q128JVSIQ | U6 | SOIC-8_L5.3-W5.3-P1.27-LS8.0-BL |  | W25Q128JVSIQ | WINBOND(华邦) | C97521 | LCSC
47 | 1 | CH340C | U7 | SOP-16_L10.0-W3.9-P1.27-LS6.0-BL |  | CH340C | WCH(南京沁恒) | C84681 | LCSC
48 | 1 | DS3231MZ+TRL | U19 | SOIC-8_L4.9-W3.9-P1.27-LS6.0-BL |  | DS3231MZ+TRL | ADI(亚德诺)/MAXIM(美信) | C107410 | LCSC
49 | 1 | AMS1117-3.3 | U21 | SOT-223-3_L6.5-W3.4-P2.30-LS7.0-BR |  | AMS1117-3.3 | AMS | C6186 | LCSC
50 | 1 | MAX809R | U24 | SOT-23-3_L2.9-W1.3-P1.90-LS2.4-BR |  | MAX809R | UMW(友台半导体) | C347370 | LCSC
51 | 1 | PCM5102APWR | U27 | TSSOP-20_L6.5-W4.4-P0.65-LS6.4-BL |  | PCM5102APWR | TI(德州仪器) | C107671 | LCSC
52 | 1 | RP2350B | U28 | QFN-80_L10.0-W10.0-P0.40-TL-EP3.4 |  | RP2350B | Raspberry Pi(树莓派) | C42415655 | LCSC
53 | 1 | APS6404L-3SQR-SN | U33 | SOIC-8_L4.9-W3.9-P1.27-LS6.0-BL |  | APS6404L-3SQR-SN | Apmemory | C5333729 | LCSC
54 | 1 | CH334U | U35 | QSOP-28_L9.9-W3.9-P0.64-LS6.0-BL |  | CH334U | WCH(南京沁恒) | C5187524 | LCSC
55 | 1 | RMC20452T | U36 | WIRELM-SMD_RMC20452T |  | RMC20452T | Raspberry Pi(树莓派) | C49451547 | LCSC
56 | 1 | TPS2552DBVR | U39 | SOT-23-6_L2.9-W1.6-P0.95-LS2.8-BR |  | TPS2552DBVR | TI(德州仪器) | C46506 | LCSC
57 | 1 | LW31135N11E | U40 | UDFN-4_L1.0-W1.0-P0.65-TL |  | LW31135N11E | Lewa Micro(乐瓦微电子) | C47018729 | LCSC
58 | 1 | KH-TYPE-C-16P | USB2 | USB-C-SMD_KH-TYPE-C-16P |  | KH-TYPE-C-16P | kinghelm(金航标) | C709357 | LCSC
59 | 2 | AF SS-JB17.6 | USB3,USB4 | USB-A-TH_AF-SS-JB17.6 |  | AF SS-JB17.6 | SHOU HAN(首韩) | C456021 | LCSC
60 | 1 | MicroXNJ | USB5 | MICRO-USB-SMD_MICROXNJ |  | MicroXNJ | SHOU HAN(首韩) | C404969 | LCSC
61 | 1 | 12MHz | X1 | OSC-SMD_4P-L3.2-W2.5-BL | 12MHz | X322512MSB4SI | YXC(扬兴晶振) | C9002 | LCSC
62 | 1 | 12MHz | X4 | OSC-SMD_4P-L3.2-W2.5-BL | 12MHz | XOS32012000LT00351005 | 同晶 | C37635414 | LCSC